## Описание
Вкладка Domain Parameters - Параметры домена
Структурный домен | Название домена | DOMAIN
Выборка азимута падения | Наименьшее, ° | FROM | Интервал значений азимута падения откосов в домене (От - До) и шаг расчёта по азимуту падения
| Наибольшее, ° | TO
| Шаг, ° | STEP
Геометрия откоса | Проектная высота откоса, м | BH
| Проектная ширина бермы, м | BW
| Угол наклона бермы, ° | UFA
Степень ответственности домена | Проектирование доработки | FIN | 1 - Да 0 - Нет
| Наличие ответственных сооружений | PEC
| Безлюдная технология | UMT
| Тяжесть последствий | CSF | Оценка тяжести последствий обрушений по шкале от 1 до 5 (из матрицы рисков)
Свойства породного массива | Объемный вес, т/м3 | G
| Размер блока, м | BS
| Коэффициент размягчения | Ksof
| Сцепление в образце, МПа | COH_S
| Угол внутреннего трения в образце, ° | PHI_S
Свойства развала | Коэффиицент развала | SF
| Угол ест. откоса, ° | AR
Параметры бермы | Срок Службы Бермы, лет | Btime
| Минимальная ширина для оборудования, м | Beq
| Эффективная ширина, м | Bef
Вкладка Joint Sets Properties - Свойства систем трещин
Структурный домен | Название домена | DOMAIN
Система трещин | Название системы трещин | SET
Масштаб системы | Система трещин в масштабе группы уступов | OSS | 1 - Да 0 - Нет
Ориентация | Угол падения, ° | DIP | Среднее значение угла падения трещин в системе
| Азимут падения, ° | DDIR | Среднее значение азимута падения трещин в системе
Разброс | Разброс по углу падения, ° | S_DIP | Ширина интервала разброса угла падения трещин в системе (DIP ± S_DIP/2)
| Разброс по азимуту падения, ° | S_DDIR | Ширина интервала разброса азимута падения трещин в системе (DIPDIR ± S_DDIR/2)
Прочность по трещинам | Сцепление, т/м2 | COH_J
| Угол внутреннего трения, ° | PHI_J
Вкладка Back Analysis - Данные для обратных расчётов
Домен | Название домена | DOMAIN
Обрушение | Название обрушения | COLLAPSE
| Объемный вес, т/м3 | G
| Высота обрушения откоса, м | FH
Откос | Угол падения, ° | DIP
| Азимут падения, ° | DDIR
Система 1 | Угол падения, ° | J1_DIP
| Азимут падения, ° | J1_DDIR
Система 2 | Угол падения, ° | J2_DIP
| Азимут падения, ° | J2_DDIR
Трещина отрыва | Угол падения, ° | TC_DIP
| Азимут падения, ° | TC_DDIR
| Расстояние от бровки, м | TC_DIST

## Параметры Доменов
Структурный домен | Выборка азимута падения |  |  | Геометрия откоса |  |  | Степень ответственности |  |  |  | Свойства породного массива |  |  |  |  | Свойства развала |  | Параметры бермы
Название домена | Наименьшее, ° | Наибольшее, ° | Шаг, ° | Проектная высота откоса, м | Проектная ширина бермы, м | Угол наклона бермы, ° | Проектирование доработки | Наличие ответственных сооружений | Безлюдная технология | Тяжесть последствий | Объемный вес, т/м3 | Размер блока, м | Коэффициент размягчения | Сцепление в образце, МПа | Угол внутреннего трения в образце, ° | Коэффиицент развала | Угол ест. откоса, ° | Срок Службы Бермы, лет | Минимальная ширина для оборудования, м | Эффективная ширина, м
DOMAIN | FROM | TO | STEP | BH | BW | UFA | FIN | PEC | UMT | CSF | G | BS | Ksof | COH_S | PHI_S | SF | AR | Btime | Beq | Bef
D_1 | 0 | 360 | 30 | 30 | 10 | 0 | 0 | 0 | 0 | 1 | 2.7 | 0.20625 | 0.77 | 15 | 37 | 1.5 | 38 | 18 | 4.5 | 2
D_2 | 0 | 360 | 30 | 30 | 10 | 0 | 1 | 0 | 0 | 1 | 2.7 | 0.275 | 0.77 | 15 | 37 | 1.5 | 38 | 3 | 4.5 | 0
D_3 | 0 | 360 | 30 | 30 | 10 | 0 | 0 | 1 | 0 | 1 | 2.8 | 0.275 | 0.85 | 19.1 | 40 | 1.5 | 38 | 18 | 4.5 | 2
D_1-W | 0 | 360 | 30 | 30 | 10 | 0 | 0 | 0 | 1 | 1 | 2.63 | 0.11 | 0.65 | 8.5 | 35 | 1.5 | 38 | 18 | 4.5 | 0
D_2-W | 0 | 360 | 30 | 30 | 10 | 0 | 1 | 1 | 1 | 1 | 2.63 | 0.11 | 0.65 | 8.5 | 35 | 1.5 | 38 | 3 | 4.5 | 0
D_3-W | 0 | 360 | 30 | 30 | 10 | 0 | 1 | 1 | 1 | 1 | 2.63 | 0.11786 | 0.75 | 12.7 | 37 | 1.5 | 38 | 3 | 4.5 | 0

## Свойства Систем Трещин
Структурный домен | Система трещин | Масштаб системы | Ориентация |  | Разброс |  | Прочность по трещине
Название домена | Название системы трещин | Система трещин в масштабе борта | Угол падения, ° | Азимут падения, ° | Разброс по углу падения, ° | Разброс по азимуту падения, ° | Сцепление, т | Угол внутреннего трения, °
DOMAIN | SET | OSS | DIP | DDIR | S_DIP | S_DDIR | COH_J | PHI_J
D_1 | J1 |  | 86 | 199 | 22 | 44 | 8 | 28
D_1 | J2 |  | 60 | 136 | 24 | 33 | 8 | 31
D_1 | J3 |  | 30 | 170 | 30 | 50 | 6 | 25
D_1 | BD | 1 | 54 | 338 | 30 | 55 | 6 | 25
D_2 | J1 |  | 84 | 123 | 30 | 30 | 6 | 26
D_2 | J2 |  | 45 | 132 | 24 | 55 | 8 | 28
D_2 | J3 |  | 17 | 266 | 20 | 90 | 6 | 27
D_2 | BD | 1 | 55 | 15 | 35 | 50 | 6 | 27
D_3 | J1 |  | 84 | 8 | 30 | 50 | 8 | 31
D_3 | J2 |  | 38 | 143 | 24 | 60 | 6 | 28
D_3 | J3 |  | 20 | 230 | 20 | 80 | 8 | 28
D_3 | J4 |  | 65 | 250 | 24 | 40 | 8 | 31
D_1-W | J1 |  | 86 | 179 | 22 | 44 | 3 | 15
D_1-W | J2 |  | 60 | 136 | 24 | 33 | 4 | 22
D_1-W | J3 |  | 30 | 170 | 30 | 50 | 3 | 14
D_1-W | BD | 1 | 54 | 338 | 30 | 55 | 3 | 16
D_2-W | J1 |  | 84 | 123 | 30 | 30 | 4 | 17
D_2-W | J2 |  | 45 | 132 | 24 | 55 | 3 | 17
D_2-W | J3 |  | 17 | 266 | 20 | 90 | 5 | 21
D_2-W | BD | 1 | 55 | 15 | 35 | 50 | 4 | 18
D_3-W | J1 |  | 84 | 8 | 30 | 50 | 5 | 22
D_3-W | J2 |  | 38 | 143 | 24 | 60 | 5 | 26
D_3-W | J3 |  | 20 | 230 | 20 | 80 | 4 | 22
D_3-W | J4 |  | 65 | 250 | 24 | 40 | 6 | 26

## Обратный Анализ
Домен | Обрушение |  |  | Откос |  | Система 1 |  | Система 2 |  | Трещина отрыва
Название домена | Название обрушения | Объемный вес, т/м3 | Высота обрушения откоса, м | Угол падения, ° | Азимут падения, ° | Угол падения, ° | Азимут падения, ° | Угол падения, ° | Азимут падения, ° | Угол падения, ° | Азимут падения, ° | Расстояние от бровки, м
DOMAIN | COLLAPSE | G | FH | DIP | DDIR | J1_DIP | J1_DDIR | J2_DIP | J2_DDIR | TC_DIP | TC_DDIR | TC_DIST
D_1 | 101b | 2.6 | 10 | 75 | 180 | 41.67 | 132.58
D_1 | 99b | 2.6 | 5 | 72 | 180 | 53.1 | 160
D_1 | 89b | 2.79 | 10 | 60 | 180 | 42 | 165
D_1 | 83b | 2.7 | 10 | 75 | 180 | 52.8 | 140.4
D_1 | 119b | 2.73 | 10 | 75 | 180 | 54.9 | 131.2
D_1 | 1001 | 2.74 | 20 | 60 | 40 | 50.2 | 153.42 |  |  | 80 | 40 | 1
D_1 | 1002 | 2.74 | 20 | 60 | 40 | 50.2 | 153.42 |  |  | 80 | 220 | 1
D_1 | 105b | 2.78 | 10 | 75 | 180 | 36.4 | 141.2 |  |  | 90 | 180 | 1
D_1 | 110_b | 2.6 | 10 | 75 | 180 | 60.5 | 133.75 |  |  | 90 | 180 | 1
D_1 | 71b | 2.56 | 10 | 60 | 180 | 31 | 121.5 |  |  | 90 | 180 | 1
D_2 | 71-2b | 2.7 | 10 | 60 | 180 | 51.08 | 135.17 |  |  | 90 | 180 | 1
D_2 | 94b | 2.65 | 10 | 75 | 180 | 53.8 | 147.7 |  |  | 90 | 180 | 1
D_2 | 95b | 2.65 | 4 | 75 | 180 | 61.2 | 147.5 |  |  | 90 | 180 | 1
D_2 | 101-2b | 2.6 | 5 | 75 | 180 | 69.5 | 130 |  |  | 90 | 180 | 1
D_2 | 77b | 2.65 | 20 | 75 | 180 | 66.25 | 116.67 |  |  | 90 | 180 | 1
D_2 | 126b | 2.78 | 20 | 75 | 279 | 63 | 318
D_2 | 128b | 2.7 | 7 | 75 | 312 | 71 | 329
D_2 | 134b | 2.6 | 20 | 60 | 276 | 53 | 312
D_2 | 141b | 2.78 | 10 | 75 | 306 | 35 | 327
D_2 | 143b | 2.78 | 10 | 75 | 177 | 71 | 209
D_1 | 101 | 2.6 | 10 | 75 | 180 | 41.67 | 132.58 | 56.71 | 200.14
D_1 | 84 | 2.6 | 10 | 75 | 180 | 82.92 | 127.58 | 63.08 | 232.17
D_1 | 99 | 2.6 | 5 | 72 | 180 | 53.1 | 160 | 49.5 | 226.3
D_1 | 89 | 2.79 | 10 | 60 | 180 | 42 | 165 | 87.2 | 245
D_1 | 83 | 2.7 | 10 | 75 | 180 | 52.8 | 140.4 | 49.5 | 226.3
D_1 | 83-2 | 2.6 | 10 | 75 | 180 | 77.36 | 170 | 51.25 | 231.25
D_1 | 83-3 | 2.6 | 10 | 75 | 180 | 78.3 | 173 | 40.7 | 214.5
D_3 | 119 | 2.73 | 10 | 75 | 180 | 54.9 | 131.2 | 85.7 | 241.2 | 90 | 180 | 1
D_1 | 124 | 2.73 | 10 | 60 | 180 | 85.7 | 137.3 | 48.3 | 214.8
D_1 | 79 | 2.74 | 20 | 60 | 180 | 58.58 | 153.42 | 59.5 | 270 | 90 | 180 | 1
D_1 | 105 | 2.78 | 10 | 75 | 180 | 36.4 | 141.2 | 87.1 | 233.7 | 90 | 180 | 1
D_1 | 110_100_90 | 2.6 | 10 | 75 | 180 | 60.5 | 133.75 | 82 | 211.67
D_1 | 108 | 2.6 | 20 | 60 | 180 | 69.17 | 145.67 | 38.67 | 234 | 90 | 180 | 1
D_1 | 71 | 2.56 | 10 | 60 | 180 | 31 | 121.5 | 65.25 | 209.42 | 90 | 180 | 1
D_2 | 71-2 | 2.7 | 10 | 60 | 180 | 51.08 | 135.17 | 46.92 | 224.33 | 90 | 180 | 1
D_2 | 71-3 | 2.7 | 10 | 60 | 180 | 70.17 | 148.67 | 55.9 | 239.73
D_2 | 87 | 2.7 | 20 | 60 | 180 | 78.4 | 117 | 65 | 234.17
D_2 | 59 | 2.7 | 30 | 75 | 180 | 76.83 | 133.75 | 51.4 | 257.5 | 90 | 180 | 1
D_2 | 94 | 2.65 | 10 | 75 | 180 | 53.8 | 147.7 | 48.7 | 251 | 90 | 180 | 1
D_2 | 95 | 2.65 | 4 | 75 | 180 | 61.2 | 147.5 | 68.1 | 251.2
D_2 | 101-2 | 2.6 | 5 | 75 | 180 | 69.5 | 130 | 73.2 | 194.2
D_3 | 77 | 2.65 | 20 | 75 | 180 | 66.25 | 116.67 | 38.33 | 215.83 | 90 | 180 | 1
D_2 | 78 | 2.65 | 30 | 75 | 180 | 78.67 | 122.58 | 39.67 | 213.42
D_2 | 68 | 2.7 | 10 | 60 | 180 | 75.5 | 114.7 | 52.1 | 219.7
D_2 | 41 | 2.75 | 20 | 60 | 180 | 65.42 | 129.58 | 73.33 | 246.67
D_2 | 126 | 2.78 | 20 | 75 | 279 | 63 | 318 | 69 | 222
D_2 | 128 | 2.7 | 7 | 75 | 312 | 71 | 329 | 70 | 234
D_2 | 134 | 2.6 | 20 | 60 | 276 | 53 | 312 | 56 | 240
D_2 | 141 | 2.78 | 10 | 75 | 306 | 35 | 327 | 84 | 265
D_2 | 143 | 2.78 | 10 | 75 | 177 | 71 | 209 | 34 | 123
D_2 | NN2 | 2.79 | 8 | 70 | 180 | 78.7 | 124 | 37.9 | 228

## Настройки Проекта
Базовый расчёт | 6 | D_1 | D_2 | D_3 | D_1-W | D_2-W | D_3-W
Угол откоса | 40 | 75 | 5
Аз.пад. откоса | 0 | 360 | 30 | TRUE
Настройки проекта
Анализ
Стадия проектирования
До начала эксплуатации | FALSE
Достаточная изученность | FALSE
Эксплуатация и реконструкция | TRUE
Проектирование доработки карьера (менее 3 лет) | FALSE
Масштаб откоса
Уступ | TRUE
Группа уступов | FALSE
Тип анализа
Детерминированный | TRUE
Вероятностный | FALSE
Нормативный КЗУ для уступа | FALSE | 1.1
Вид обрушения
Плоское | TRUE
Плоское с Трещиной отрыва | TRUE
Клиновидное | TRUE
Клиновидное с Трещиной отрыва | TRUE
Выходная информация
Обрушения | TRUE
Системы трещин | TRUE
Трещины отрыва | TRUE
Составляющие бермы | TRUE
Длины | TRUE
Площади | TRUE
Углы | TRUE
Силы | TRUE
Матрица рисков
Серьёзность последствий
ВО | От | До | 1 | 2 | 3 | 4 | 5
A | 40 | 100 | 3 | 4 | 4 | 5 | 5
B | 20 | 40 | 2 | 3 | 4 | 4 | 5
C | 10 | 20 | 2 | 2 | 3 | 4 | 5
D | 1 | 10 | 1 | 2 | 3 | 4 | 5
E | 0 | 1 | 1 | 2 | 3 | 3 | 4
Параметры
Параметры домена
Критерий приемлемости
В соответствии с ФНП №439 | TRUE
Различные значения (ред. в таблице) | FALSE
Одинаковые значения: | FALSE | 1.1 | 25
FoS_Stage | 1.5
PoF_Stage | -1
DOMAIN | D_1 | D_2 | D_3 | D_1-W | D_2-W | D_3-W
FoS_dom | 1.5 | 1.3 | 2 | 1.2 | 2 | 2
PoF_dom | bar: -1 D_1 to -1 D_3-W
Условия
Боковые пределы для плоского обрушения,° | -1 D_1: 20
Только для трещин круче угла вн.трения | -1 D_1: TRUE
Трещина отрыва
Ориентация
Автопоиск трещины с минимальным КЗУ | -1 D_1: TRUE
Если ни одна система не подходит для ТО | -1 D_1: FALSE
Угол падения,° | -1 D_1: 90
Азимут падения,° | -1 D_1: 0; -1 D_2: 1
Фиксированная: | -1 D_1: FALSE
Угол падения,° | -1 D_1: 90
Азимут падения,° | -1 D_1: 0; -1 D_2: 1
Положение
Автопоиск по минимизации КЗУ | -1 D_1: TRUE
Фиксированная дистанция от бровки, м | -1 D_1: FALSE
Ортогонально откосу, м | -1 D_1: TRUE; -1 D_2: BW
Вдоль 1й системы на берме, м | -1 D_1: FALSE; -1 D_2: 5
Обводнённость | -1 D_1: FALSE
Уд. вес, т/м3 | -1 D_1: 0.981
Заполнение, % | -1 D_1: 30
Модель | -1 D_1: 0
на сист.1 | -1 D_1: 0
на сист.2 | -1 D_1: 0
на ТО | -1 D_1: 0
Сейсмика | -1 D_1: FALSE
Без учёта нагрузки | -1 D_1: FALSE
Балльность по шкале MSK-64 | -1 D_1: TRUE; -1 D_2: 0
Увеличение критерия КЗУ на | -1 D_1: 0.05
Коэффициент сейсмичности | -1 D_1: FALSE; -1 D_2: 0.1
Направление | bar: -1 D_1
Угол,° | -1 D_1: 0
Тренд,° | -1 D_1: 0; -1 D_2: 1
Внешние нагрузки | -1 D_1: FALSE; -1 D_2: 1
№ | -1 D_1: Сила, т; -1 D_2: Абс. Угол; -1 D_3: Отн. Тренд
Ограничения
Режим обрушения
Выталкивание (0) | -1 D_1: TRUE
Скольжение по одной плоскости (1 или 2) | -1 D_1: TRUE
Скольжение по обеим плоскостям (12) | -1 D_1: TRUE
Плоское обрушение | -1 D_1: TRUE
Параметр | -1 D_1: Мин.; -1 D_2: Макс.
Высота | bar: -1 D_1
Ширина | bar: -1 D_1 to -1 D_2
Длина трещин | -1 D_2: 20
Объём/м
Вес/м
КЗУ
Клиновидное обрушение | -1 D_1: TRUE
Параметр | -1 D_1: Мин.; -1 D_2: Макс.
Высота | bar: -1 D_1
Ширина | bar: -1 D_1 to -1 D_2
Длина трещин | -1 D_2: 20
Простирание | -1 D_2: 90
Объём
Вес
КЗУ
Берма
Ширина бермы для улавливания падающих камней (Bfall)
Для домена | -1 D_1: All
Свои значения | -1 D_1: FALSE
Поверхность уступа | -1 D_1: 1; -1 D_2: 0.9
Поверхность откоса | -1 D_1: 0
Поверхность бермы | -1 D_1: 0
Коэф. восстановления | -1 D_1: Скорости; -1 D_2: Трения
Откос | -1 D_1: 0.4; -1 D_2: 0.1
Берма | -1 D_1: 0.22; -1 D_2: 0.2
Для домена | -1 D_1: D_1
Свои значения | -1 D_1: FALSE
Поверхность уступа | -1 D_1: 1; -1 D_2: 0.9
Поверхность откоса | -1 D_1: 0
Поверхность бермы | -1 D_1: 0
Коэф. восстановления | -1 D_1: Скорости; -1 D_2: Трения
Откос | -1 D_1: 0.4; -1 D_2: 0.1
Берма | -1 D_1: 0.22; -1 D_2: 0.2
Для домена | -1 D_1: D_2
Свои значения | -1 D_1: FALSE
Поверхность уступа | -1 D_1: 1; -1 D_2: 0.9
Поверхность откоса | -1 D_1: 0
Поверхность бермы | -1 D_1: 0
Коэф. восстановления | -1 D_1: Скорости; -1 D_2: Трения
Откос | -1 D_1: 0.4; -1 D_2: 0.1
Берма | -1 D_1: 0.22; -1 D_2: 0.2
Для домена | -1 D_1: D_3
Свои значения | -1 D_1: FALSE
Поверхность уступа | -1 D_1: 1; -1 D_2: 0.9
Поверхность откоса | -1 D_1: 0
Поверхность бермы | -1 D_1: 0
Коэф. восстановления | -1 D_1: Скорости; -1 D_2: Трения
Откос | -1 D_1: 0.4; -1 D_2: 0.1
Берма | -1 D_1: 0.22; -1 D_2: 0.2
Для домена | -1 D_1: D_1-W
Свои значения | -1 D_1: FALSE
Поверхность уступа | -1 D_1: 1; -1 D_2: 0.9
Поверхность откоса | -1 D_1: 0
Поверхность бермы | -1 D_1: 0
Коэф. восстановления | -1 D_1: Скорости; -1 D_2: Трения
Откос | -1 D_1: 0.4; -1 D_2: 0.1
Берма | -1 D_1: 0.22; -1 D_2: 0.2
Для домена | -1 D_1: D_2-W
Свои значения | -1 D_1: FALSE
Поверхность уступа | -1 D_1: 1; -1 D_2: 0.9
Поверхность откоса | -1 D_1: 0
Поверхность бермы | -1 D_1: 0
Коэф. восстановления | -1 D_1: Скорости; -1 D_2: Трения
Откос | -1 D_1: 0.4; -1 D_2: 0.1
Берма | -1 D_1: 0.22; -1 D_2: 0.2
Для домена | -1 D_1: D_3-W
Свои значения | -1 D_1: FALSE
Поверхность уступа | -1 D_1: 1; -1 D_2: 0.9
Поверхность откоса | -1 D_1: 0
Поверхность бермы | -1 D_1: 0
Коэф. восстановления | -1 D_1: Скорости; -1 D_2: Трения
Откос | -1 D_1: 0.4; -1 D_2: 0.1
Берма | -1 D_1: 0.22; -1 D_2: 0.2
Регулировка ширины развала породы (Bspill)
Расчитывать развал только обрушений с КЗУ < | -1 D_1: 1.1
Обрезка объёмов обрушения | -1 D_1: TRUE; -1 D_2: 10; -1 D_3: 30
Уменьшить вычисленный радиус развала | -1 D_1: TRUE; -1 D_2: 20
Ширина бермы
Детерминированный подход | TRUE | TRUE | TRUE | TRUE
Вероятностный подход | FALSE | TRUE | TRUE | TRUE
Вариации
Граничный КЗУ | bar: -1 D_1
Случайные числа
Объём выборки | -1 D_1: 1000
Псевдослучайная выборка | -1 D_1: FALSE
Зерно | -1 D_1: FALSE; -1 D_2: 210203
Общие значения
Величина | Распределение | Ст. отклонение | Отн. Минимум | Отн. Максимум
Угол падения | 2 | 3 | 9 | 9
Азимут падения | 2 | 5 | 15 | 15
Сцепление | 2 | 0.7 | 2 | 2
Угол вн. трения | 2 | 1 | 3 | 3
Правило 3-х сигм для Угла падения | -1 D_1: TRUE
Граничные значения Угла падения по разбросу систем трещин | -1 D_1: TRUE
Правило 3-х сигм для Азимута падения | -1 D_1: TRUE
Граничные значения Азимута падения по разбросу систем трещин | -1 D_1: TRUE
Контур карьера
Разделитель Импорт CSV | bar: -1 D_1
Разделитель Экспорт CSV | bar: -1 D_1
Разделитель Файл треугольников | bar: -1 D_1
Разделитель Файл точек | bar: -1 D_1
Обратный анализ
Рассчитать для средних значений | -1 D_1: TRUE; -1 D_2: 0; -1 D_3: 0
Вид обрушения | TRUE | TRUE | TRUE | TRUE